## Composicao SINAPI
Composição Base => SINAPI - 74209/001
Código |  | Composição 02
Descrição |  | PLACA DE OBRA EM CHAPA DE ACO GALVANIZADO
Data |  | 07/2020
Estado |  | Mato Grosso
Tipo |  | CANT - CANTEIRO DE OBRAS
Unidade |  | m²
Valor Sem Desoneração |  | 381.92
| codigo | Descrição | Tipo | Unidade | Valor Não Desoneração | Coeficiente | Valor Não Desoneração
C | 88262 | CARPINTEIRO DE FORMAS COM ENCARGOS COMPLEMENTARES | SEDI - SERVIÇOS DIVERSOS | H | 19.67 | 1,0 | 19.67
C | 88316 | SERVENTE COM ENCARGOS COMPLEMENTARES | SEDI - SERVIÇOS DIVERSOS | H | 15.91 | 2,0 | 31.82
C | 94974 | CONCRETO MAGRO PARA LASTRO, TRAÇO 1:4,5:4,5 (CIMENTO/ AREIA MÉDIA/ BRITA 1) - PREPARO MECÂNICO COM BETONEIRA 400 L. AF_07/2016 | FUES - FUNDAÇÕES E ESTRUTURAS | m³ | 367.22 | 0,01 | 3.67
I | 00004417 | SARRAFO DE MADEIRA NAO APARELHADA *2,5 X 7* CM, MACARANDUBA, ANGELIM OU EQUIVALENTE DA REGIAO | Material | M | 3.02 | 1,0 | 3.02
I | 00004491 | PONTALETE DE MADEIRA NAO APARELHADA *7,5 X 7,5* CM (3 X 3 ") PINUS, MISTA OU EQUIVALENTE DA REGIAO | Material | M | 5.63 | 4,0 | 22.52
I | 00004813 | PLACA DE OBRA (PARA CONSTRUCAO CIVIL) EM CHAPA GALVANIZADA *N. 22*, ADESIVADA, DE *2,0 X 1,125* M | Material | m² | 300 | 1,0 | 300
I | 00005075 | PREGO DE ACO POLIDO COM CABECA 18 X 30 (2 3/4 X 10) | Material | KG | 11.18 | 0,11 | 1.22
TOTAL DA COMPOSIÇÃO | [6 empty] | 381.92