## Quadra Coberta
GOVERNO DO ESTADO DE MATO GROSSO
PREFEITURA MUNICIPAL DE JACIARA - MT
Obra: Construção de Quadra Coberta Com Vestiário (25,80 x 38m)
Local: Av. Zé de Bia - Jardim Aeroporto - Jaciara - MT |  |  |  | DATA: 22/10/2014
ÁREA: 861,56 m²
PLANILHA ORÇAMENTÁRIA
Código | Descrição | Ud | Qt. | V.UNIT | V. Total
1 | SERVIÇOS PRELIMINARES |  |  |  | 1050.91
1.1 | Instalações provisórias de esgoto | un | 1 | 1050.91 | 1050.91
3 | INFRAESTRUTURA |  |  |  | 63335.478
3.1 | SAPATAS
3.1.1 | Lastro de concreto magro traço 1:4:8,espessura 5 cm, preparo mecânico | m² | 15 | 20.64 | 309.6
3.1.2 | Forma plana chapa compensada platificada,esp.=12mm util.5x | m² | 26.6 | 34.45 | 916.37
3.1.3 | Concreto armado fck 25MPa.usinado,inclusive lançamento | m³ | 6.3 | 1298.93 | 8183.259
3.2 | VIGAS BALDRAMES
3.2.1 | Forma plana chapa compensada plastificada,esp.=12mm util.5x | m² | 260.6 | 34.45 | 8977.67
3.2.2 | Concreto armada fck 25MPa,usinado,inclusive lançamento | m³ | 34.3 | 1298.93 | 44553.299
3.2.3 | Impermeabilização com tinta betuminosa em fundações | m² | 72 | 5.49 | 395.28
4 | SUPERESTRUTURA |  |  |  | 48467.184
4.1 | PILARES
4.1.1 | Forma placa chapa compensada plastificada,esp.=12mm util.5x | m² | 185.5 | 34.45 | 6390.475
4.1.2 | Concreto armada fck 25MPa,usinado,inclusive lançamento | m³ | 18 | 1298.93 | 23380.74
4.2 | VIGAS
4.2.1 | Formas plana chapa compensada plastificada,esp.= 12mm util.5x | m² | 110 | 34.45 | 3789.5
4.2.2 | Concreto armado fck 25MPa,usinado,inclusive lançameto | m³ | 7.5 | 1298.93 | 9741.975
4.3 | LAJE PREMOLDADA
4.3.1 | Laje premoldada para forro(e=12cm),inclusive capeamento (e=4cm e escoramento | m² | 88.6 | 58.29 | 5164.494
5 | PAREDES E PAINÉIS |  |  |  | 31909.845
5.1 | Alverina de tijolo cerâmico (9x19x24)cm,e=0,09m,com argamassa(traço 1:2:8-cimento/cal/areia),junta de 2,0cm | m² | 331 | 28.13 | 9311.03
5.2 | Alverina de tijolo cerâmico(9x19x24)cm,e=0,19,com argamassa(traço 1:2:8- cimento/cal/areia),junta de 2,0cm | m² | 183 | 56.21 | 10286.43
5.3 | Alverina de tijolo cerâmico maciço(4x9x17),esp=0,04m,com argamassa(traço 1:2:8-cimento/cal/areia),junta de 2,0cm | m² | 28 | 28.17 | 788.76
5.4 | Elemento vazado de concreto(40x40x7cm)assentados com argamassa(imento e areia traço 1:3) | m² | 6 | 97.74 | 586.44
5.5 | Elemento vazado de concreto(50x50x10cm)anti-chuva assentados com argamassa (imento e areia traço 1:3) | m² | 148.1 | 73.85 | 10937.185
6 | COBERTURA |  |  |  | 145321.3
6.1 | Estrutura de aço vão de 30 cm | m² | 1114 | 98.8 | 110063.2
6.2 | Telha metálica em chapa galvanizada e=0.5mm | m² | 1114 | 31.65 | 35258.1
7 | ESQUADRIAS |  |  |  | 2198.92
7.1 | Porta de madeira(1,00x2,10m) com bandeira (1,00x0,80m)-inclusive ferragens,conforme projeto de esquadrias | un | 2 | 354.02 | 708.04
7.2 | Porta de madeira(0,90x2,10m)-inclusive ferragens,conforme projeto de esquadrias | un | 1 | 354.02 | 354.02
7.3 | Porta madeira-Banheiros e Sanitários(0,60m)completa inclusive targeta metálica | un | 4 | 180.72 | 722.88
7.4 | Porta madeira-Banheiros e Sanitários(0,80m)completa inclusive targeta metálica-WC PNE | un | 2 | 206.99 | 413.98
8 | REVESTIMENTO |  |  |  | 24654.659
8.1 | Chapisco c/argamassa de cimento e areia s/peneirar traço 1:3 esp.=5mm p/parede | m² | 960.1 | 3.47 | 3331.547
8.2 | Emboço c/ argamassa de cimento e areia s/ peneirar,traço 1:7 | m² | 409.1 | 12.22 | 4999.202
8.3 | Reboco c/argamassa pré-fabricada,adesivo de alta resistência p/tinta epóxi esp=5mm p/parede | m² | 551 | 11.37 | 6264.87
8.4 | Revestimento cerâmico de paredes PEI IV-cerâmica 20x20cm-incl.rejunte-conforme projeto | m² | 328 | 22.36 | 7334.08
8.5 | Revestimento cerâmico de paredes PEI IV-cerâmica 10x10cm-incl.rejunte-conforme projeto | m² | 81.1 | 33.6 | 2724.96
9 | PISOS |  |  |  | 58176.8125
9.1 | Lastro de brita graduada apiloada (esp.=6cm) | m² | 633.2 | 8.97 | 5679.804
9.2 | Piso em concreto armado com tela e juntas de dilatação (esp.=10cm) | m² | 633.2 | 68.99 | 43684.468
9.3 | Piso em concreto simples desempolado(esp.=5cm),inclusive contrapiso | m² | 195.4 | 23.11 | 4515.694
9.4 | Junta de retrataçao,serrada com disco diamantado,p/pavimentos em placa de concretos,profund.=5cm,inclusive preencimentos com mastique | m | 627.05 | 2.73 | 1711.8465
9.5 | Piso cerâmico esmaltado PEI V-33x33cm-incl.rejunte-conforme projeto | m² | 62.5 | 41.36 | 2585
10 | PINTURA |  |  |  | 54280.878
10.1 | Aplicação de selador acrilico | m² | 847.2 | 3.16 | 2677.152
10.2 | Demarcação de quadra com tinta acrílica | m | 360 | 5.16 | 1857.6
10.3 | Emassamento de superficie,com aplicação de 02 demãos de massa acrílica | m² | 88.6 | 9.51 | 842.586
10.4 | Esmalte sintético em estrutura de aço carbono 50 micra com revólver | m² | 1114 | 11.26 | 12543.64
10.5 | Pintura c/primer epoxi em estrutura de aço carbono 25 micra com revólver | m² | 1114 | 6.99 | 7786.86
10.6 | Pintura de acabamento com aplicação de 02 demaõs de tintas acrílica | m² | 847.2 | 10.7 | 9065.04
10.7 | Pintura de piso com tinta á base de resina epóxi | m² | 480 | 26.56 | 12748.8
10.8 | Pintura em tinta PVA latex(02 demãos),inclusive emassamento | m² | 476 | 14.2 | 6759.2
11 | INSTALAÇÕES HIDRÁULICAS |  |  |  | 5219.6
11.1 | " Adaptador soldável curto c/bolsa-rosca para registro 20mm-1/2 """ | un | 4 | 0.47 | 1.88
11.2 | " Adaptador soldável curto c/ bolsa-rosca para registro 25 mm-3/4""' | un | 12 | 0.59 | 7.08
11.3 | " Adaptador soldável curto c/ bolsa-rosca para registro 32 mm-1""" | un | 4 | 1.23 | 4.92
11.4 | " Adaptador soldável curto c/ bolsa-rosca para registro 50 mm-1.1/2""" | un | 4 | 3.24 | 12.96
11.5 | Bucha de redução soldável curta 50mm-40mm | un | 2 | 7.88 | 15.76
11.6 | Bucha de redução soldável longa 40mm-25mm | un | 2 | 5.63 | 11.26
11.7 | Caixa d'água em fribra de vidro-cap 3.000 litros | un | 1 | 927.27 | 927.27
11.8 | Engate flexível plástico | un | 10 | 2.35 | 23.5
11.9 | Flange para caixa d'água 25mm | un | 3 | 10.28 | 30.84
11.10 | Flange para caixa d'água 50 mm | un | 2 | 22.83 | 45.66
11.11 | Joelho 90° soldável 25mm | un | 11 | 4.08 | 44.88
11.12 | Joelho 90° soldável 32mm | un | 6 | 5.08 | 30.48
11.13 | Joelho 90° soldável 50mm | un | 8 | 8.92 | 71.36
11.14 | "Joelho 90° soldável com bucha de latão-20mm-1/2""" | un | 2 | 7.82 | 15.64
11.15 | Joelho de redução 90° soldável 32mm-25mm | un | 4 | 6.07 | 24.28
11.16 | "Joelho de redução 90° soldável com bucha de latão 25mm-1/2""" | un | 16 | 5.63 | 90.08
11.17 | Luva de redução soldável 40mm-32mm | un | 4 | 5.4 | 21.6
11.18 | Luva de redução soldável 50mm-20mm | un | 2 | 6.07 | 12.14
11.19 | Luva soldável 32 mm | un | 4 | 3.71 | 14.84
11.20 | " Luva soldável com rosca-3/4""" | un | 8 | 3.17 | 25.36
11.21 | "Registro de gaveta c/canopla cromada(1"")" | un | 2 | 59.08 | 118.16
11.22 | " Registro de gaveta c/canopla cromada(1.1/2"")" | un | 2 | 95.62 | 191.24
11.23 | " Registro de gaveta c/canopla cromada(1/2"")" | un | 2 | 50.48 | 100.96
11.24 | "Registro de gaveta c/canopla cromada(3/4"")" | un | 2 | 51.23 | 102.46
11.25 | " Registro de pressão c/canopla cromada(3/4"")" | un | 8 | 51.69 | 413.52
11.26 | Tê 90° soldável-25-mm | un | 5 | 4.43 | 22.15
11.27 | Tê 90° soldável-40mm | un | 8 | 10.56 | 84.48
11.28 | Tê 90° soldável-50 mm | un | 4 | 11.8 | 47.2
11.29 | Tê 90° soldável 32 mm-25mm | un | 4 | 7.96 | 31.84
11.30 | Tê 90° soldável 50 mm-40mm | un | 2 | 18.71 | 37.42
11.31 | "Tomeira cromado para lavatório 1/2""" | un | 8 | 45.21 | 361.68
11.32 | "Tomeira de bóia p/ caixa d'´agua e, pvc d=3/4 | un | 1 | 50.07 | 50.07
11.33 | Tubo PVC rígido soldável-20mm | m | 27 | 3.49 | 94.23
11.34 | Tubo PVC rígido soldável-25mm | m | 38 | 4.46 | 169.48
11.35 | Tubo PVC rigido soldável -32mm | m | 28 | 7.63 | 213.64
11.36 | Tubo PVC rigido soldável-40mm | m | 14 | 10.8 | 151.2
11.37 | Tubo PVC rigido soldável-50mm | m | 36 | 12.77 | 459.72
11.38 | Uniao soldável-20mm | un | 6 | 6.57 | 39.42
11.39 | União soldável-50mm | un | 2 | 25.07 | 50.14
11.40 | Vaso sanitario para deficientes fisicos p/válvula de descaraga,em louca branca,com acessorios,inclusive assento,conjunto de fixição,anel de vedação,tubo PVC de ligação | un | 2 | 187 | 374
11.41 | Vaso sanitario sifonado,para válvula de descarga,em louca branca,com acessorios ,inclusive assento plastico,anel de vedação,tubo PVC de ligação | un | 4 | 168.7 | 674.8
12 | INSTALAÇÕES SANITÁRIAS |  |  |  | 13811.04
12.1 | Bucha de redução longa 50mm-40mm | un | 5 | 13.28 | 66.4
12.2 | Caixa de inspenção de esgoto sifonada(60x60cm) | un | 4 | 93.45 | 373.8
12.3 | Caixa sifonada (100x100x50mm) | un | 6 | 28.68 | 172.08
12.4 | Caixa sifonada (150x150x50mm) | un | 4 | 28.24 | 112.96
12.5 | Curva 90° curta-40mm | un | 14 | 5.77 | 80.78
12.6 | Fossa séptica,em concreto armado,(d2,50xh 12,00) | un | 1 | 7667.94 | 7667.94
12.7 | Joelho 45°-40mm | un | 3 | 6.53 | 19.59
12.8 | Joelho 45° -50mm | un | 6 | 8.18 | 49.08
12.9 | Joelho 90°-100mm | un | 7 | 16.6 | 116.2
12.10 | "Joelho 90° c/ anel p/ esgoto secundario 40mm-1.1/2""" | un | 10 | 6.31 | 63.1
12.11 | Junção simples 100mm-100mm | un | 5 | 26.11 | 130.55
12.12 | Junção simples 100mm-50mm | un | 6 | 24.4 | 146.4
12.13 | Junção simples 50mm-50mm | un | 8 | 11.07 | 88.56
12.14 | " Sifão de copo para pia e lavatorio 1 ""-1.1/2""" | un | 9 | 93.06 | 837.54
12.15 | Sumidouro em alvenaria(d 2,30 x h 6,00) | un | 1 | 2920.51 | 2920.51
12.16 | Tê sanitario 100mm-50mm | un | 1 | 23.51 | 23.51
12.17 | Tubo PVC ponta e bolsa c/virola-50mm | m | 3 | 9.6 | 28.8
12.18 | Tubo rigido c/ ponta lisa 100mm | m | 35 | 17.28 | 604.8
12.19 | Tubo rigido c/ ponta lisa 40mm | m | 20 | 6.38 | 127.6
12.20 | Tubo reigido c/ ponta lisa 50mm | m | 17 | 9.6 | 163.2
12.21 | "Válvula para lavatório e tamque 1""" | un | 9 | 1.96 | 17.64
13 | DRENAGEM PLUVIAL |  |  |  | 5573.76
13.1 | Calha em chapa de aço galvanizado n° 24 | m | 72 | 25.3 | 1821.6
13.2 | Tubo de queda -água pluvial DN=150mm | m | 20 | 44.11 | 882.2
13.3 | Joelho PVC 90° d= 150mm-tubulação pluvial | m | 4 | 58.98 | 235.92
13.4 | "Ralo hemisférico tipo""abacaxi"" com tela de aço com funil de saida cônico | un | 4 | 25.27 | 101.08
13.5 | Canaleta de concreto c/tampa removível em chapa de aço(0,25x0,25x0,25m) | m | 72 | 35.18 | 2532.96
14 | INSTALAÇÕES ELÉTRICAS |  |  |  | 12767.8
14.1 | " Cndulete em aluminio tipo T de 3/4"",inclusive acessórios" | un | 5 | 14.27 | 71.35
14.2 | "Condulete em aluminio tipo L de 3/4"",inclusive acessórios" | un | 5 | 12.93 | 64.65
14.3 | "Condulete em aluminio tipo TA de 3/4"",inclusive acessórios" | un | 4 | 14.77 | 59.08
14.4 | "Condulete em aluminio tipo XA de 3/4"",inclusive acessórios" | un | 1 | 15.53 | 15.53
14.5 | " Caixa de PVC 4x2"",inclusive espelho" | un | 16 | 3.38 | 54.08
14.6 | "Caixa PVC octogonal 4x4 ""' | un | 7 | 6.21 | 43.47
14.7 | Condutor de cobre unipolar,isolação em PVC/70°C,camada de proteção em PVC ,não propagador de chamas,classe de tensão 750 V encordoamento classe 5,flexível,com seção 2,5mm² | m | 190 | 2.11 | 400.9
14.8 | Condutor de cobre unipolar,isolação em PVC /70°C,camada de proteção em PVC,não propagador de chamas,classe de tensão 750V encordoamento classe 5, flexível,com seção 4mm² | m | 820 | 3.15 | 2583
14.9 | Condutor de cobre unipolar,isolação em PVC/70°C,camada de proteção em PVC não propagador de chamas,classe tensão 750 V encordoamento classe 5, flexivel,com seção 16 mm² | m | 14 | 7.89 | 110.46
14.10 | Condutor de cobre unipolar isolação em PVC/90°C,camada de proteção em PVC,não propagador de chamas,classe de tensão 1000 V,encordoamento classe 5, flexivel,com seção 35mm² | m | 41 | 14.95 | 612.95
14.11 | Tomada 2p+t de embutir,10 A,completa | un | 2 | 25.7 | 51.4
14.12 | Tomada 2p+t para piso,10A,completa | un | 1 | 14.86 | 14.86
14.13 | Interruptor 1 tecla simples | un | 7 | 6.73 | 47.11
14.14 | Disjuntor termomagnetico monopolar 10A ,padrão DIN(linha branca) | un | 5 | 8.74 | 43.7
14.15 | Disjuntor termomagnetico binopolar 20 A ,padrão DIN(linha branca) | un | 5 | 50.05 | 250.25
14.16 | Disjuntor termomagnetico binpolar 25 A,padrão DIN(linha branca) | un | 8 | 50.05 | 400.4
14.17 | Disjuntor termomagnetico tripolar 150 A,padrão DIN (linha branca) | un | 2 | 216 | 432
14.18 | Disjuntor termomagnetico triopolar 175 A,padrão DIN( linha branca) | un | 1 | 699.37 | 699.37
14.19 | Dispositivo residual diferencial-DR 125 A In 30 Ma | un | 1 | 165.82 | 165.82
14.20 | Quadra de distribuição de embutir,com barramento,em chapa de aço,para 4 disjuntores unipolares+ 8 bipolares+ 1 tripolar + 1 DR,padrão europeu(linha branca),exclusive disjuntores | un | 1 | 390.76 | 390.76
14.21 | Quadra de distribuição de embutir,com barramento,em chapa de aço,para 1 disjuntor unipolar+5 bipolares+2 triplares,padrão europeu(linha branca),exenclusive disjuntores | un | 1 | 103.42 | 103.42
14.22 | " Eletroduto de pvc rigido roscável,1"",inclusive curvas" | m | 22 | 9.94 | 218.68
14.23 | "Eletroduto de pvc rigido roscável,3/4,inclusive curvas | m | 32 | 5.61 | 179.52
14.24 | " Eletroduto de pvc rigido roscável,1.1/2"",inclusive curvas | m | 22 | 18.25 | 401.5
14.25 | "Eletroduto de ferro galvanizado d=3/4""-inclusive braçadeiras | m | 86 | 13.44 | 1155.84
14.26 | " Eletroduto de ferro galvanizado d= 1""-inclusive braçadeiras | m | 17 | 14.19 | 241.23
14.27 | "Eletroduto de ferro galvanizado d=1.1/2""-inclusive braçadeiras | m | 34 | 24.05 | 817.7
14.28 | Luminaria calha sobrepor p/lamp.fluorescente 2x40w,completa,incl.reator eletronico e lampadas | un | 6 | 74.38 | 446.28
14.29 | Luminaria calha sobrepor p/lamp.fluorescente 1x40w,completa,incl.reator eletronico e lampadas | un | 1 | 53.24 | 53.24
14.30 | Luminaria blindada p/alta pressão,linha industrial projetor hermético para lampada de luz mista de 500 W,com proteção da lampada | un | 15 | 175.95 | 2639.25
15 | SISTEMA DE PROTEÇÃO CONTRA DESCARGAS ATMOSFÉRICAS |  |  |  | 2085.38
15.1 | Caixa de inspeção 30x30x40 cm com tampa de ferro fundido | un | 5 | 100.5 | 502.5
15.2 | " Conector de bronze para haste 5/8""" | un | 12 | 2.4 | 28.8
15.3 | Cordoalha de cobre nu 35 mm² | un | 24 | 15.17 | 364.08
15.4 | "Haste tipo Coopperweld 5/8 ""-m3" | un | 5 | 36.26 | 181.3
15.5 | Tubo PVC 40 mm | un | 18 | 54.75 | 985.5
15.6 | Terminal de pressaão tipo prensa com 4 parafusos | un | 5 | 4.64 | 23.2
16 | SERVIÇOS DIVERSOS |  |  |  | 21695.1126
16.1 | " Alambrado com tela de arame galvanizado fio 12 bwg,malha 2"",revestido em pvc,fixada com tubos de ferro galvanizado 2""" | m² | 147 | 83.82 | 12321.54
16.2 | " Portão em tubo de ferro galvanizado 2"" e tela de arame galvanizado fio 12 bwg,malha 2 "",revestido em pvc,inclusive dobradiças e fachaduras" | un | 4 | 140.82 | 563.28
16.3 | Bancada em granito cinza andorinha para lavatorio com testeiras-espessura 2cm,largura 50 cm,conforme projeto | m | 4.8 | 113.43 | 544.464
16.4 | Banco de cocreto armado polido(I=0,45M)sem arestas,conforme projeto | m | 4.8 | 71.03 | 340.944
16.5 | " Barra de apoio para dificiente em ferro galvanizado de 11/12"",I=140cm(lavatório),inclusive parafusos de fixação e pintura" | un | 2 | 315.04 | 630.08
16.6 | "Barra de apoio para dificiente em ferro galvnizado de 11/2''",I=80cm(bacia sanitaria e mictório),inclusive parafusos de fixação e pintura" | un | 8 | 180.02 | 1440.16
16.7 | Espelho plano 4 mm | m² | 4.5 | 270.3 | 1216.35
16.8 | Estrutura metálica c/tabelas de basquete | Cj | 1 | 965.04 | 965.04
16.9 | Estrutura metálica de traves de futsal | Cj | 1 | 1464.13 | 1464.13
16.10 | Estrutura metálica p/ rede de voley | Cj | 1 | 997.48 | 997.48
16.11 | Soleira em granito cinza aondorinha,I=15 cm,e=2cm | m | 2.9 | 58.33 | 169.157
16.12 | Limpeza geral | m² | 861.56 | 1.21 | 1042.4876
TOTAL |  |  |  |  | 490548.6791

## Cronograma
PREFEITURA MUNICIPAL DE JACIARA
Obra: Construção de Quadra Coberta Com Vestiário (25,80 x 38m)
Local: Av. Zé de Bia - Jardim Aeroporto - Jaciara - MT
ÁREA: 861,56 m² | [7 empty] | DATA: 22/10/2014
CRONOGRAMA FÍSICO - FINANCEIRO
ETAPA | VALOR | 1º Mês | % | 2º Mês | % | 3º Mês | % | 4º Mês | % | Total | %
SERVIÇOS PRELIMINARES | 1050.91 | 1050.91 | 100 | - | - | - | - | - | - | 1050.91 | 0.21
INFRAESTRUTURA | 63335.478 | 63335.48 | 100 | - | - | - | - | - | - | 63335.48 | 12.91
SUPERESTRUTURA | 48467.184 | 48467.18 | 100 | - | - | - | - | - | - | 48467.18 | 9.88
PAREDES E PAINÉIS | 31909.845 | 12763.94 | 40 | 19145.91 | 60 | - | - | - | - | 31909.85 | 6.5
COBERTURA | 145321.3 | - | - | 145321.3 | 100 | - | - | - | - | 145321.3 | 29.62
ESQUADRIAS | 2198.92 | 879.57 | 40 | 1319.35 | 60 | - | - | - | - | 2198.92 | 0.45
REVESTIMENTO | 24654.659 | 7396.4 | 30 | 17258.26 | 70 | - | - | - | - | 24654.66 | 5.03
PISOS | 58176.8125 | - | - | - | - | - | - | 58176.81 | 100 | 58176.81 | 11.86
PINTURA | 54280.878 | - | - | 21712.35 | 40 | 21712.35 | 40 | 10856.18 | 20 | 54280.88 | 11.07
INSTALAÇÕES HIDRÁULICAS | 5219.6 | - | - | 1565.88 | 30 | 1826.86 | 35 | 1826.86 | 35 | 5219.6 | 1.06
INSTALAÇÕES SANITÁRIAS | 13811.04 | - | - | 4143.31 | 30 | 4143.31 | 30 | 5524.42 | 40 | 13811.04 | 2.82
DRENAGEM PLUVIAL | 5573.76 | - | - | - | - | - | - | 5573.76 | 100 | 5573.76 | 1.14
INSTALAÇÕES ELÉTRICAS | 12767.8 | - | - | - | - | - | - | 12767.8 | 100 | 12767.8 | 2.6
SISTEMA DE PROTEÇÃO CONTRA DESCARGAS ATMOSFÉRICAS | 2085.38 | - | - | 312.81 | 15 | 834.15 | 40 | 938.42 | 45 | 2085.38 | 0.43
SERVIÇOS DIVERSOS | 21695.1126 | - | - | 3254.27 | 15 | 6508.53 | 30 | 11932.31 | 55 | 21695.11 | 4.42
VALOR TOTAL | 490548.6791 | 133893.48 | 27.2946 | 214033.44 | 43.6314 | 35025.2 | 7.14 | - | - | 490548.68 | 100
VALOR ACUMULADO | 490548.6791 | 133893.48 | 27.2946 | 347926.92 | 70.9261 | 382952.12 | 78.0661 | - | - | 490548.68 | 100